## Circadian
λ (nm) | Lamp data | circadian | visual | lamp*c | lamp*v | Source | Melanopic Ratio
380 | 0.0002685 | 0.00091817 | 4e-05 | 2.4653e-07 | 1.074e-08 | BIOS 4000K (Day) | 0.95322
385 | 0.00026872 | 0.0016672 | 6e-05 | 4.4801e-07 | 1.6123e-08 |  | Click here for data input
390 | 0.00018847 | 0.0030944 | 0.00012 | 5.832e-07 | 2.2616e-08 | Instructions
395 | 0.00016566 | 0.0058804 | 0.000217 | 9.7417e-07 | 3.5949e-08 | 1. Select built-in sample source, or user-entered source (above).
400 | 0.00015391 | 0.011428 | 0.0004 | 1.7589e-06 | 6.1565e-08 | 2. For user data, paste lamp spectral power distribution (5 nm increments) into Data sheet.
405 | 0.0002116 | 0.022811 | 0.00064 | 4.8268e-06 | 1.3542e-07 | 3. To add more user sources, insert columns to the left of User 2 on the Data sheet.
410 | 0.00034434 | 0.046155 | 0.00121 | 1.5893e-05 | 4.1665e-07 | 4. Multiply the Melanopic Ratio by measured or modeled lux to calculate equivalent melanopic lux.
415 | 0.00058901 | 0.079477 | 0.00218 | 4.6813e-05 | 1.284e-06
420 | 0.0010665 | 0.13724 | 0.004 | 0.00014637 | 4.2662e-06
425 | 0.0019836 | 0.1871 | 0.0073 | 0.00037112 | 1.448e-05
430 | 0.0037122 | 0.25387 | 0.0116 | 0.0009424 | 4.3062e-05
435 | 0.0069865 | 0.32068 | 0.01684 | 0.0022404 | 0.00011765
440 | 0.013383 | 0.40159 | 0.023 | 0.0053745 | 0.00030782
445 | 0.02561 | 0.474 | 0.0298 | 0.012139 | 0.00076319
450 | 0.038992 | 0.55372 | 0.038 | 0.02159 | 0.0014817
455 | 0.043286 | 0.62965 | 0.048 | 0.027255 | 0.0020777
460 | 0.038853 | 0.70805 | 0.06 | 0.02751 | 0.0023312
465 | 0.036919 | 0.78522 | 0.0739 | 0.028989 | 0.0027283
470 | 0.042736 | 0.86029 | 0.09098 | 0.036765 | 0.0038881
475 | 0.054643 | 0.91773 | 0.1126 | 0.050148 | 0.0061528
480 | 0.068666 | 0.9656 | 0.13902 | 0.066304 | 0.009546
485 | 0.074695 | 0.99062 | 0.1693 | 0.073994 | 0.012646
490 | 0.068738 | 1 | 0.20802 | 0.068738 | 0.014299
495 | 0.057551 | 0.99202 | 0.2586 | 0.057092 | 0.014883
500 | 0.049054 | 0.96595 | 0.323 | 0.047384 | 0.015844
505 | 0.043725 | 0.9223 | 0.4073 | 0.040328 | 0.017809
510 | 0.039769 | 0.86289 | 0.503 | 0.034316 | 0.020004
515 | 0.036966 | 0.78523 | 0.6082 | 0.029027 | 0.022483
520 | 0.03547 | 0.69963 | 0.71 | 0.024816 | 0.025184
525 | 0.034667 | 0.60942 | 0.7932 | 0.021127 | 0.027498
530 | 0.034402 | 0.51931 | 0.862 | 0.017865 | 0.029655
535 | 0.034621 | 0.43253 | 0.91485 | 0.014975 | 0.031673
540 | 0.035161 | 0.35171 | 0.954 | 0.012366 | 0.033544
545 | 0.03611 | 0.27914 | 0.9803 | 0.01008 | 0.035398
550 | 0.037291 | 0.21572 | 0.99495 | 0.0080446 | 0.037103
555 | 0.038929 | 0.16206 | 1 | 0.0063087 | 0.038929
560 | 0.040856 | 0.11853 | 0.995 | 0.0048424 | 0.040651
565 | 0.043038 | 0.084346 | 0.9786 | 0.0036301 | 0.042117
570 | 0.045516 | 0.058701 | 0.952 | 0.0026718 | 0.043331
575 | 0.048118 | 0.040009 | 0.9154 | 0.0019252 | 0.044047
580 | 0.0507 | 0.026875 | 0.87 | 0.0013626 | 0.044109
585 | 0.053238 | 0.017862 | 0.8163 | 0.00095097 | 0.043458
590 | 0.055497 | 0.01179 | 0.757 | 0.00065432 | 0.042011
595 | 0.057428 | 0.0077343 | 0.6949 | 0.00044417 | 0.039907
600 | 0.058722 | 0.0050669 | 0.631 | 0.00029754 | 0.037053
605 | 0.059533 | 0.0033177 | 0.5668 | 0.00019751 | 0.033743
610 | 0.05966 | 0.002177 | 0.503 | 0.00012988 | 0.030009
615 | 0.059214 | 0.0014331 | 0.4412 | 8.4862e-05 | 0.026125
620 | 0.058773 | 0.00094731 | 0.381 | 5.5677e-05 | 0.022393
625 | 0.058271 | 0.00062765 | 0.321 | 3.6574e-05 | 0.018705
630 | 0.057721 | 0.00041796 | 0.265 | 2.4125e-05 | 0.015296
635 | 0.057122 | 0.0002798 | 0.217 | 1.5983e-05 | 0.012395
640 | 0.056258 | 0.00018834 | 0.175 | 1.0596e-05 | 0.0098451
645 | 0.054981 | 0.00012734 | 0.138 | 7.0011e-06 | 0.0075873
650 | 0.052577 | 8.6575e-05 | 0.107 | 4.5518e-06 | 0.0056257
655 | 0.048639 | 5.9191e-05 | 0.0816 | 2.879e-06 | 0.0039689
660 | 0.044128 | 4.0695e-05 | 0.061 | 1.7958e-06 | 0.0026918
665 | 0.039274 | 2.8132e-05 | 0.04458 | 1.1049e-06 | 0.0017509
670 | 0.034188 | 1.9553e-05 | 0.032 | 6.685e-07 | 0.001094
675 | 0.029579 | 1.3648e-05 | 0.0232 | 4.037e-07 | 0.00068623
680 | 0.025467 | 9.5764e-06 | 0.017 | 2.4388e-07 | 0.00043294
685 | 0.021892 | 6.7542e-06 | 0.01192 | 1.4787e-07 | 0.00026096
690 | 0.018705 | 4.788e-06 | 0.00821 | 8.9562e-08 | 0.00015357
695 | 0.015961 | 3.4084e-06 | 0.005723 | 5.4402e-08 | 9.1346e-05
700 | 0.013445 | 2.4382e-06 | 0.004102 | 3.2781e-08 | 5.515e-05
705 | 0.011366 | 1.7525e-06 | 0.002929 | 1.9918e-08 | 3.329e-05
710 | 0.0095977 | 1.7525e-06 | 0.0014645 | 1.682e-08 | 1.4056e-05
715 | 0.0080937 | 1.7525e-06 | 0.00073225 | 1.4184e-08 | 5.9266e-06
720 | 0.0068515 | 1.7525e-06 | 0.00036613 | 1.2007e-08 | 2.5085e-06
725 | 0.0058051 | 1.7525e-06 | 0.00018306 | 1.0174e-08 | 1.0627e-06
730 | 0.004877 | 1.7525e-06 | 9.1531e-05 | 8.547e-09 | 4.464e-07
Total |  |  |  | 0.76366 | 0.97606

## Data
Wavelength | Sample LED 2700 K | Sample LED 4000 K | Sample Fluorescent 2950 K | Sample Fluorescent 4000 K | Sample Fluorescent 6500 K | Sample Overcast | BIOS 2700K (Night) | BIOS 3000K (Day) | BIOS 3500K (Day) | BIOS 4000K (Day) | Equal Energy Constant
380 | 0 | 0 | 1.4691 | 0.088943 | 1.3169 | 10.2783 | 0.00011799 | 0.00010039 | 0.00053562 | 0.0002685 | 1.2183
385 | 0 | 0 | 1.6586 | 0.087871 | 1.7045 | 12.708 | 0.00012406 | 0.00011663 | 0.0015848 | 0.00026872
390 | 0 | 0 | 1.8786 | 0.086867 | 2.2052 | 12.0351 | 5.9286e-05 | 4.2257e-05 | 0 | 0.00018847 | Insert columns to left of
395 | 0 | 0 | 1.929 | 0.80884 | 2.5981 | 17.4267 | 5.3775e-05 | 3.5354e-05 | 0 | 0.00016566 | User 2 to add additional
400 | 0 | 0 | 7.6467 | 2.4772 | 10.7339 | 22.1028 | 5.7288e-05 | 2.3949e-05 | 0 | 0.00015391 | sources.
405 | 0 | 0.001459 | 14.3285 | 1.068 | 14.2388 | 23.8265 | 0.00010548 | 4.9071e-05 | 0.0007535 | 0.0002116
410 | 0.0012778 | 0.0026689 | 4.9438 | 0.84814 | 4.8469 | 24.4119 | 0.00023687 | 9.9868e-05 | 0.0027179 | 0.00034434
415 | 0.0022311 | 0.0047044 | 1.9273 | 1.4486 | 4.9355 | 23.8595 | 0.00050207 | 0.00016222 | 0.0055319 | 0.00058901
420 | 0.0037877 | 0.0089608 | 1.8184 | 2.3771 | 5.6445 | 24.5244 | 0.0010329 | 0.00029351 | 0.011778 | 0.0010665
425 | 0.0067684 | 0.016133 | 1.7908 | 11.754 | 6.3317 | 23.0354 | 0.0019993 | 0.00055682 | 0.023795 | 0.0019836
430 | 0.011378 | 0.026225 | 11.2575 | 22.8633 | 21.2619 | 23.283 | 0.0036328 | 0.0010661 | 0.046364 | 0.0037122
435 | 0.016859 | 0.040314 | 40.6163 | 6.4044 | 44.4533 | 24.6563 | 0.0063004 | 0.0020921 | 0.091179 | 0.0069865
440 | 0.02319 | 0.059347 | 19.9669 | 4.2868 | 19.9058 | 27.3392 | 0.011129 | 0.0042408 | 0.18377 | 0.013383
445 | 0.030214 | 0.080283 | 2.2808 | 4.1217 | 9.5807 | 28.9078 | 0.019403 | 0.0085818 | 0.32281 | 0.02561
450 | 0.03485 | 0.091275 | 1.9605 | 4.23 | 10.3496 | 29.3436 | 0.025905 | 0.014065 | 0.41246 | 0.038992
455 | 0.030727 | 0.078394 | 1.9239 | 3.9008 | 11.0898 | 30.4925 | 0.024314 | 0.016789 | 0.37909 | 0.043286
460 | 0.022845 | 0.060321 | 1.9235 | 3.5717 | 11.7698 | 29.9956 | 0.017975 | 0.015707 | 0.31004 | 0.038853
465 | 0.017192 | 0.048725 | 2.0045 | 3.1878 | 12.3935 | 29.0196 | 0.013965 | 0.014674 | 0.29179 | 0.036919
470 | 0.0136 | 0.039967 | 2.0922 | 3.132 | 12.9418 | 29.2246 | 0.011748 | 0.016035 | 0.33794 | 0.042736
475 | 0.0115 | 0.03465 | 2.2568 | 6.1165 | 13.3597 | 29.5888 | 0.010006 | 0.019591 | 0.43607 | 0.054643
480 | 0.010729 | 0.032333 | 2.383 | 10.7265 | 13.6837 | 29.5832 | 0.0099518 | 0.025486 | 0.68881 | 0.068666
485 | 0.010367 | 0.032429 | 2.5741 | 9.5663 | 13.9711 | 28.3378 | 0.011427 | 0.031106 | 0.86271 | 0.074695
490 | 0.011317 | 0.034471 | 2.8795 | 6.19 | 14.196 | 29.2656 | 0.013577 | 0.032726 | 0.86869 | 0.068738
495 | 0.014446 | 0.0381 | 3.1774 | 3.3182 | 14.3838 | 28.9368 | 0.016104 | 0.029772 | 0.74778 | 0.057551
500 | 0.019071 | 0.04229 | 3.5562 | 1.5399 | 14.3732 | 28.3933 | 0.018621 | 0.025617 | 0.62496 | 0.049054
505 | 0.023692 | 0.045543 | 4.1442 | 1.2108 | 14.2605 | 28.7486 | 0.020856 | 0.022723 | 0.55353 | 0.043725
510 | 0.028487 | 0.0482 | 4.9214 | 0.82691 | 14.1648 | 27.9527 | 0.022566 | 0.020835 | 0.50197 | 0.039769
515 | 0.032945 | 0.051062 | 5.8609 | 0.8258 | 14.0282 | 27.0409 | 0.023669 | 0.019342 | 0.46465 | 0.036966
520 | 0.03652 | 0.053825 | 6.9009 | 0.93411 | 13.8347 | 26.9991 | 0.024539 | 0.018424 | 0.44512 | 0.03547
525 | 0.039612 | 0.055711 | 7.8946 | 5.6081 | 13.6391 | 27.131 | 0.025315 | 0.018 | 0.43643 | 0.034667
530 | 0.042186 | 0.057933 | 8.7899 | 29.5307 | 13.4299 | 27.0031 | 0.026314 | 0.017991 | 0.43491 | 0.034402
535 | 0.044429 | 0.06026 | 9.6214 | 75.4152 | 13.2728 | 26.6687 | 0.027526 | 0.018242 | 0.43687 | 0.034621
540 | 0.045714 | 0.062837 | 14.069 | 61.275 | 17.8216 | 26.3945 | 0.028996 | 0.018762 | 0.44488 | 0.035161
545 | 0.047433 | 0.064533 | 24.6585 | 13.6425 | 29.5671 | 26.54 | 0.029301 | 0.019563 | 0.45815 | 0.03611
550 | 0.049357 | 0.0664 | 21.1114 | 3.5328 | 18.4456 | 25.7979 | 0.030717 | 0.020491 | 0.47609 | 0.037291
555 | 0.05208 | 0.068257 | 13.1235 | 1.3915 | 12.69 | 25.035 | 0.032622 | 0.021734 | 0.49983 | 0.038929
560 | 0.0552 | 0.07 | 13.372 | 1.199 | 12.5965 | 24.7101 | 0.034885 | 0.02328 | 0.5258 | 0.040856
565 | 0.058609 | 0.0716 | 14.0769 | 6.3779 | 12.5411 | 23.8177 | 0.037423 | 0.025049 | 0.55791 | 0.043038
570 | 0.062558 | 0.073133 | 14.9196 | 15.622 | 12.4278 | 24.4585 | 0.040303 | 0.027063 | 0.59421 | 0.045516
575 | 0.066667 | 0.074283 | 17.1912 | 14.7669 | 14.3907 | 23.7646 | 0.043407 | 0.029264 | 0.63194 | 0.048118
580 | 0.07042 | 0.0753 | 18.8207 | 18.4786 | 15.0176 | 24.4215 | 0.046636 | 0.031614 | 0.67192 | 0.0507
585 | 0.073512 | 0.0761 | 17.3079 | 16.4922 | 12.0475 | 23.406 | 0.05004 | 0.033941 | 0.71318 | 0.053238
590 | 0.076433 | 0.0765 | 17.2668 | 7.8912 | 12.0537 | 23.2621 | 0.053392 | 0.036175 | 0.74807 | 0.055497
595 | 0.078933 | 0.0765 | 17.6461 | 4.0304 | 12.0601 | 22.7122 | 0.056532 | 0.038175 | 0.77991 | 0.057428
600 | 0.079971 | 0.0763 | 18.0617 | 18.6404 | 11.9304 | 22.6133 | 0.05912 | 0.039831 | 0.80792 | 0.058722
605 | 0.081114 | 0.075271 | 18.3778 | 34.0973 | 11.864 | 21.983 | 0.060866 | 0.041112 | 0.82761 | 0.059533
610 | 0.0812 | 0.073817 | 18.6537 | 9.6862 | 11.7047 | 22.1309 | 0.061827 | 0.041942 | 0.84133 | 0.05966
615 | 0.0807 | 0.071871 | 18.7296 | 7.7424 | 11.4955 | 21.9749 | 0.06163 | 0.042331 | 0.84942 | 0.059214
620 | 0.0791 | 0.06883 | 18.7744 | 8.4861 | 11.3383 | 21.0174 | 0.060254 | 0.042776 | 0.85217 | 0.058773
625 | 0.07624 | 0.065456 | 18.7712 | 3.8374 | 11.0769 | 19.6827 | 0.0585 | 0.043192 | 0.85285 | 0.058271
630 | 0.072475 | 0.062044 | 18.5656 | 1.5669 | 10.7974 | 20.3854 | 0.056079 | 0.043768 | 0.85624 | 0.057721
635 | 0.068367 | 0.05843 | 18.2667 | 1.5658 | 10.5195 | 20.547 | 0.052901 | 0.044621 | 0.86305 | 0.057122
640 | 0.063914 | 0.05425 | 17.795 | 1.6196 | 10.1838 | 20.6958 | 0.049151 | 0.045421 | 0.86222 | 0.056258
645 | 0.059458 | 0.05007 | 17.2802 | 1.6184 | 9.7905 | 19.5565 | 0.04515 | 0.045997 | 0.85323 | 0.054981
650 | 0.055342 | 0.045892 | 16.6558 | 1.1799 | 9.415 | 20.8123 | 0.041081 | 0.045394 | 0.8284 | 0.052577
655 | 0.050886 | 0.04171 | 15.9626 | 1.4522 | 8.9771 | 19.6256 | 0.03695 | 0.04302 | 0.77635 | 0.048639
660 | 0.046442 | 0.03791 | 15.2806 | 1.1778 | 8.5657 | 19.9762 | 0.032703 | 0.039553 | 0.70624 | 0.044128
665 | 0.041986 | 0.0343 | 14.4866 | 0.95796 | 8.1318 | 19.8532 | 0.028907 | 0.035477 | 0.62733 | 0.039274
670 | 0.037525 | 0.030878 | 13.6973 | 0.79283 | 7.6707 | 19.3659 | 0.025336 | 0.03102 | 0.5482 | 0.034188
675 | 0.03375 | 0.027843 | 12.874 | 1.2292 | 7.232 | 19.7044 | 0.021845 | 0.026869 | 0.47497 | 0.029579
680 | 0.029992 | 0.025186 | 12.0099 | 1.5563 | 6.806 | 18.742 | 0.018795 | 0.023158 | 0.41 | 0.025467
685 | 0.026575 | 0.02245 | 11.1641 | 1.0085 | 6.3823 | 16.2408 | 0.01621 | 0.019907 | 0.35197 | 0.021892
690 | 0.023656 | 0.0206 | 10.4312 | 0.4059 | 6.0889 | 17.5819 | 0.013995 | 0.016953 | 0.29955 | 0.018705
695 | 0.020737 | 0.018414 | 9.5587 | 1.6967 | 5.5994 | 17.3431 | 0.012011 | 0.014356 | 0.25444 | 0.015961
700 | 0.018171 | 0.0164 | 8.7574 | 3.9339 | 5.2211 | 17.2297 | 0.010301 | 0.012096 | 0.21585 | 0.013445
705 | 0.016029 | 0.014557 | 8.0065 | 2.1252 | 4.8632 | 17.4637 | 0.0088053 | 0.010174 | 0.18165 | 0.011366
710 | 0.014643 | 0.012917 | 7.294 | 0.40157 | 4.5349 | 16.4828 | 0.0075207 | 0.0085395 | 0.15265 | 0.0095977
715 | 0.012686 | 0.011467 | 6.5588 | 0.4005 | 4.2052 | 15.5325 | 0.0064139 | 0.0071611 | 0.1281 | 0.0080937
720 | 0.010983 | 0.010125 | 5.9452 | 0.23537 | 3.8779 | 15.0332 | 0.005462 | 0.006002 | 0.10774 | 0.0068515
725 | 0.0094557 | 0.0089424 | 5.3462 | 0.015571 | 3.6006 | 15.5092 | 0.0046779 | 0.0050369 | 0.090536 | 0.0058051
730 | 0.0079866 | 0.0079063 | 4.8033 | 0.014567 | 3.3254 | 15.5646 | 0.0040024 | 0.004223 | 0.075618 | 0.004877
735 | [6 empty] | 0.0034088 | 0.0035249 | 0.063452 | 0.0040887
740 | [6 empty] | 0.0029068 | 0.0029588 | 0.053529 | 0.0034511
745 | [6 empty] | 0.0024845 | 0.002466 | 0.044561 | 0.0028982
750 | [6 empty] | 0.0020964 | 0.0020538 | 0.0368 | 0.0024397
755 | [6 empty] | 0.0017638 | 0.0017128 | 0.030735 | 0.0020507
760 | [6 empty] | 0.0014982 | 0.0014425 | 0.025936 | 0.0017321