## Circadian
λ (nm) | Lamp data | circadian | visual | lamp*c | lamp*v | Source | Melanopic Ratio
380 | 0.00041054 | 0.00091817 | 4e-05 | 3.7694e-07 | 1.6422e-08 | BIOS 2700K (Evening) | 0.47157
385 | 0.00086481 | 0.0016672 | 6e-05 | 1.4418e-06 | 5.1888e-08 |  | Click here for data input
390 | -0.0009677 | 0.0030944 | 0.00012 | -2.9945e-06 | -1.1612e-07 | Instructions
395 | -0.00080327 | 0.0058804 | 0.000217 | -4.7235e-06 | -1.7431e-07 | 1. Select built-in sample source, or user-entered source (above).
400 | -0.00093686 | 0.011428 | 0.0004 | -1.0706e-05 | -3.7474e-07 | 2. For user data, paste lamp spectral power distribution (5 nm increments) into Data sheet.
405 | 0.00032616 | 0.022811 | 0.00064 | 7.4401e-06 | 2.0874e-07 | 3. To add more user sources, insert columns to the left of User 2 on the Data sheet.
410 | 0.0026753 | 0.046155 | 0.00121 | 0.00012348 | 3.2371e-06 | 4. Multiply the Melanopic Ratio by measured or modeled lux to calculate equivalent melanopic lux.
415 | 0.00622 | 0.079477 | 0.00218 | 0.00049435 | 1.356e-05
420 | 0.014053 | 0.13724 | 0.004 | 0.0019286 | 5.6213e-05
425 | 0.028592 | 0.1871 | 0.0073 | 0.0053495 | 0.00020873
430 | 0.053225 | 0.25387 | 0.0116 | 0.013512 | 0.0006174
435 | 0.093899 | 0.32068 | 0.01684 | 0.030111 | 0.0015813
440 | 0.16784 | 0.40159 | 0.023 | 0.067402 | 0.0038603
445 | 0.29452 | 0.474 | 0.0298 | 0.1396 | 0.0087766
450 | 0.40573 | 0.55372 | 0.038 | 0.22466 | 0.015418
455 | 0.38667 | 0.62965 | 0.048 | 0.24347 | 0.01856
460 | 0.2878 | 0.70805 | 0.06 | 0.20378 | 0.017268
465 | 0.22127 | 0.78522 | 0.0739 | 0.17374 | 0.016352
470 | 0.18809 | 0.86029 | 0.09098 | 0.16181 | 0.017113
475 | 0.16036 | 0.91773 | 0.1126 | 0.14717 | 0.018056
480 | 0.15909 | 0.9656 | 0.13902 | 0.15361 | 0.022116
485 | 0.18184 | 0.99062 | 0.1693 | 0.18014 | 0.030786
490 | 0.21633 | 1 | 0.20802 | 0.21633 | 0.045001
495 | 0.25748 | 0.99202 | 0.2586 | 0.25543 | 0.066585
500 | 0.29877 | 0.96595 | 0.323 | 0.2886 | 0.096503
505 | 0.33305 | 0.9223 | 0.4073 | 0.30717 | 0.13565
510 | 0.35826 | 0.86289 | 0.503 | 0.30914 | 0.1802
515 | 0.37685 | 0.78523 | 0.6082 | 0.29591 | 0.2292
520 | 0.39374 | 0.69963 | 0.71 | 0.27547 | 0.27955
525 | 0.40764 | 0.60942 | 0.7932 | 0.24842 | 0.32334
530 | 0.42371 | 0.51931 | 0.862 | 0.22004 | 0.36524
535 | 0.44115 | 0.43253 | 0.91485 | 0.19081 | 0.40359
540 | 0.46403 | 0.35171 | 0.954 | 0.1632 | 0.44268
545 | 0.492 | 0.27914 | 0.9803 | 0.13734 | 0.48231
550 | 0.52414 | 0.21572 | 0.99495 | 0.11307 | 0.52149
555 | 0.56112 | 0.16206 | 1 | 0.090933 | 0.56112
560 | 0.60155 | 0.11853 | 0.995 | 0.071299 | 0.59855
565 | 0.64769 | 0.084346 | 0.9786 | 0.05463 | 0.63383
570 | 0.69917 | 0.058701 | 0.952 | 0.041042 | 0.66561
575 | 0.75349 | 0.040009 | 0.9154 | 0.030146 | 0.68975
580 | 0.81207 | 0.026875 | 0.87 | 0.021824 | 0.7065
585 | 0.86739 | 0.017862 | 0.8163 | 0.015494 | 0.70805
590 | 0.91385 | 0.01179 | 0.757 | 0.010774 | 0.69178
595 | 0.95402 | 0.0077343 | 0.6949 | 0.0073787 | 0.66295
600 | 0.98504 | 0.0050669 | 0.631 | 0.0049911 | 0.62156
605 | 0.99881 | 0.0033177 | 0.5668 | 0.0033137 | 0.56613
610 | 0.99597 | 0.002177 | 0.503 | 0.0021682 | 0.50097
615 | 0.98029 | 0.0014331 | 0.4412 | 0.0014049 | 0.43251
620 | 0.95129 | 0.00094731 | 0.381 | 0.00090117 | 0.36244
625 | 0.9109 | 0.00062765 | 0.321 | 0.00057172 | 0.2924
630 | 0.85894 | 0.00041796 | 0.265 | 0.000359 | 0.22762
635 | 0.80107 | 0.0002798 | 0.217 | 0.00022414 | 0.17383
640 | 0.73644 | 0.00018834 | 0.175 | 0.0001387 | 0.12888
645 | 0.667 | 0.00012734 | 0.138 | 8.4934e-05 | 0.092046
650 | 0.60071 | 8.6575e-05 | 0.107 | 5.2007e-05 | 0.064276
655 | 0.53307 | 5.9191e-05 | 0.0816 | 3.1553e-05 | 0.043499
660 | 0.46934 | 4.0695e-05 | 0.061 | 1.9099e-05 | 0.02863
665 | 0.40924 | 2.8132e-05 | 0.04458 | 1.1513e-05 | 0.018244
670 | 0.35256 | 1.9553e-05 | 0.032 | 6.8939e-06 | 0.011282
675 | 0.30318 | 1.3648e-05 | 0.0232 | 4.1378e-06 | 0.0070337
680 | 0.26158 | 9.5764e-06 | 0.017 | 2.505e-06 | 0.0044468
685 | 0.22607 | 6.7542e-06 | 0.01192 | 1.527e-06 | 0.0026948
690 | 0.19417 | 4.788e-06 | 0.00821 | 9.2969e-07 | 0.0015941
695 | 0.16594 | 3.4084e-06 | 0.005723 | 5.6558e-07 | 0.00094965
700 | 0.14206 | 2.4382e-06 | 0.004102 | 3.4638e-07 | 0.00058274
705 | 0.12099 | 1.7525e-06 | 0.002929 | 2.1203e-07 | 0.00035437
710 | 0.1033 | 1.7525e-06 | 0.0014645 | 1.8104e-07 | 0.00015129
715 | 0.08794 | 1.7525e-06 | 0.00073225 | 1.5412e-07 | 6.4394e-05
720 | 0.075051 | 1.7525e-06 | 0.00036613 | 1.3153e-07 | 2.7478e-05
725 | 0.064071 | 1.7525e-06 | 0.00018306 | 1.1229e-07 | 1.1729e-05
730 | 0.054258 | 1.7525e-06 | 9.1531e-05 | 9.5088e-08 | 4.9663e-06
Total |  |  |  | 5.1256 | 13.2425

## Data
Wavelength | Sample LED 2700 K | Sample LED 4000 K | Sample Fluorescent 2950 K | Sample Fluorescent 4000 K | Sample Fluorescent 6500 K | Sample Overcast | BIOS 2700K (Evening) | BIOS 3000K (Evening) | BIOS 3500K (Evening) | BIOS 3000K (Day) | BIOS 3500K (Day) | BIOS 4000K (Day) | Equal Energy Constant
380 | 0 | 0 | 1.4691 | 0.088943 | 1.3169 | 10.2783 | 0.00041054 | 0.00055481 | 0 | 0.00010039 | 0.00053562 | 0.0002685 | 1.2183
385 | 0 | 0 | 1.6586 | 0.087871 | 1.7045 | 12.708 | 0.00086481 | 0.0052765 | 0.0042301 | 0.00011663 | 0.0015848 | 0.00026872
390 | 0 | 0 | 1.8786 | 0.086867 | 2.2052 | 12.0351 | -0.0009677 | -0.0015291 | -0.00073017 | 4.2257e-05 | 0 | 0.00018847 | Insert columns to left of
395 | 0 | 0 | 1.929 | 0.80884 | 2.5981 | 17.4267 | -0.00080327 | -0.0059877 | -0.0047202 | 3.5354e-05 | 0 | 0.00016566 | User 2 to add additional
400 | 0 | 0 | 7.6467 | 2.4772 | 10.7339 | 22.1028 | -0.00093686 | -0.0042332 | -0.0025504 | 2.3949e-05 | 0 | 0.00015391 | sources.
405 | 0 | 0.001459 | 14.3285 | 1.068 | 14.2388 | 23.8265 | 0.00032616 | -0.0033144 | -0.0018964 | 4.9071e-05 | 0.0007535 | 0.0002116
410 | 0.0012778 | 0.0026689 | 4.9438 | 0.84814 | 4.8469 | 24.4119 | 0.0026753 | 0.0045592 | 0.0023098 | 9.9868e-05 | 0.0027179 | 0.00034434
415 | 0.0022311 | 0.0047044 | 1.9273 | 1.4486 | 4.9355 | 23.8595 | 0.00622 | 0.015236 | 0.0084633 | 0.00016222 | 0.0055319 | 0.00058901
420 | 0.0037877 | 0.0089608 | 1.8184 | 2.3771 | 5.6445 | 24.5244 | 0.014053 | 0.033366 | 0.019776 | 0.00029351 | 0.011778 | 0.0010665
425 | 0.0067684 | 0.016133 | 1.7908 | 11.754 | 6.3317 | 23.0354 | 0.028592 | 0.057684 | 0.035264 | 0.00055682 | 0.023795 | 0.0019836
430 | 0.011378 | 0.026225 | 11.2575 | 22.8633 | 21.2619 | 23.283 | 0.053225 | 0.09934 | 0.063518 | 0.0010661 | 0.046364 | 0.0037122
435 | 0.016859 | 0.040314 | 40.6163 | 6.4044 | 44.4533 | 24.6563 | 0.093899 | 0.159 | 0.10683 | 0.0020921 | 0.091179 | 0.0069865
440 | 0.02319 | 0.059347 | 19.9669 | 4.2868 | 19.9058 | 27.3392 | 0.16784 | 0.24694 | 0.17406 | 0.0042408 | 0.18377 | 0.013383
445 | 0.030214 | 0.080283 | 2.2808 | 4.1217 | 9.5807 | 28.9078 | 0.29452 | 0.36632 | 0.26483 | 0.0085818 | 0.32281 | 0.02561
450 | 0.03485 | 0.091275 | 1.9605 | 4.23 | 10.3496 | 29.3436 | 0.40573 | 0.48151 | 0.38435 | 0.014065 | 0.41246 | 0.038992
455 | 0.030727 | 0.078394 | 1.9239 | 3.9008 | 11.0898 | 30.4925 | 0.38667 | 0.49159 | 0.48428 | 0.016789 | 0.37909 | 0.043286
460 | 0.022845 | 0.060321 | 1.9235 | 3.5717 | 11.7698 | 29.9956 | 0.2878 | 0.36913 | 0.4396 | 0.015707 | 0.31004 | 0.038853
465 | 0.017192 | 0.048725 | 2.0045 | 3.1878 | 12.3935 | 29.0196 | 0.22127 | 0.26789 | 0.32133 | 0.014674 | 0.29179 | 0.036919
470 | 0.0136 | 0.039967 | 2.0922 | 3.132 | 12.9418 | 29.2246 | 0.18809 | 0.21449 | 0.25093 | 0.016035 | 0.33794 | 0.042736
475 | 0.0115 | 0.03465 | 2.2568 | 6.1165 | 13.3597 | 29.5888 | 0.16036 | 0.17244 | 0.2024 | 0.019591 | 0.43607 | 0.054643
480 | 0.010729 | 0.032333 | 2.383 | 10.7265 | 13.6837 | 29.5832 | 0.15909 | 0.16275 | 0.1757 | 0.025486 | 0.68881 | 0.068666
485 | 0.010367 | 0.032429 | 2.5741 | 9.5663 | 13.9711 | 28.3378 | 0.18184 | 0.1713 | 0.16691 | 0.031106 | 0.86271 | 0.074695
490 | 0.011317 | 0.034471 | 2.8795 | 6.19 | 14.196 | 29.2656 | 0.21633 | 0.20267 | 0.18503 | 0.032726 | 0.86869 | 0.068738
495 | 0.014446 | 0.0381 | 3.1774 | 3.3182 | 14.3838 | 28.9368 | 0.25748 | 0.24165 | 0.2122 | 0.029772 | 0.74778 | 0.057551
500 | 0.019071 | 0.04229 | 3.5562 | 1.5399 | 14.3732 | 28.3933 | 0.29877 | 0.28964 | 0.24574 | 0.025617 | 0.62496 | 0.049054
505 | 0.023692 | 0.045543 | 4.1442 | 1.2108 | 14.2605 | 28.7486 | 0.33305 | 0.33681 | 0.28331 | 0.022723 | 0.55353 | 0.043725
510 | 0.028487 | 0.0482 | 4.9214 | 0.82691 | 14.1648 | 27.9527 | 0.35826 | 0.3805 | 0.31661 | 0.020835 | 0.50197 | 0.039769
515 | 0.032945 | 0.051062 | 5.8609 | 0.8258 | 14.0282 | 27.0409 | 0.37685 | 0.42026 | 0.34927 | 0.019342 | 0.46465 | 0.036966
520 | 0.03652 | 0.053825 | 6.9009 | 0.93411 | 13.8347 | 26.9991 | 0.39374 | 0.45265 | 0.37476 | 0.018424 | 0.44512 | 0.03547
525 | 0.039612 | 0.055711 | 7.8946 | 5.6081 | 13.6391 | 27.131 | 0.40764 | 0.47875 | 0.39574 | 0.018 | 0.43643 | 0.034667
530 | 0.042186 | 0.057933 | 8.7899 | 29.5307 | 13.4299 | 27.0031 | 0.42371 | 0.50797 | 0.41802 | 0.017991 | 0.43491 | 0.034402
535 | 0.044429 | 0.06026 | 9.6214 | 75.4152 | 13.2728 | 26.6687 | 0.44115 | 0.53374 | 0.4373 | 0.018242 | 0.43687 | 0.034621
540 | 0.045714 | 0.062837 | 14.069 | 61.275 | 17.8216 | 26.3945 | 0.46403 | 0.56623 | 0.45908 | 0.018762 | 0.44488 | 0.035161
545 | 0.047433 | 0.064533 | 24.6585 | 13.6425 | 29.5671 | 26.54 | 0.492 | 0.59764 | 0.48121 | 0.019563 | 0.45815 | 0.03611
550 | 0.049357 | 0.0664 | 21.1114 | 3.5328 | 18.4456 | 25.7979 | 0.52414 | 0.62923 | 0.50014 | 0.020491 | 0.47609 | 0.037291
555 | 0.05208 | 0.068257 | 13.1235 | 1.3915 | 12.69 | 25.035 | 0.56112 | 0.66732 | 0.52654 | 0.021734 | 0.49983 | 0.038929
560 | 0.0552 | 0.07 | 13.372 | 1.199 | 12.5965 | 24.7101 | 0.60155 | 0.70841 | 0.5498 | 0.02328 | 0.5258 | 0.040856
565 | 0.058609 | 0.0716 | 14.0769 | 6.3779 | 12.5411 | 23.8177 | 0.64769 | 0.74863 | 0.57159 | 0.025049 | 0.55791 | 0.043038
570 | 0.062558 | 0.073133 | 14.9196 | 15.622 | 12.4278 | 24.4585 | 0.69917 | 0.79007 | 0.59526 | 0.027063 | 0.59421 | 0.045516
575 | 0.066667 | 0.074283 | 17.1912 | 14.7669 | 14.3907 | 23.7646 | 0.75349 | 0.83717 | 0.62251 | 0.029264 | 0.63194 | 0.048118
580 | 0.07042 | 0.0753 | 18.8207 | 18.4786 | 15.0176 | 24.4215 | 0.81207 | 0.88173 | 0.64312 | 0.031614 | 0.67192 | 0.0507
585 | 0.073512 | 0.0761 | 17.3079 | 16.4922 | 12.0475 | 23.406 | 0.86739 | 0.92154 | 0.66432 | 0.033941 | 0.71318 | 0.053238
590 | 0.076433 | 0.0765 | 17.2668 | 7.8912 | 12.0537 | 23.2621 | 0.91385 | 0.95391 | 0.67529 | 0.036175 | 0.74807 | 0.055497
595 | 0.078933 | 0.0765 | 17.6461 | 4.0304 | 12.0601 | 22.7122 | 0.95402 | 0.97901 | 0.68401 | 0.038175 | 0.77991 | 0.057428
600 | 0.079971 | 0.0763 | 18.0617 | 18.6404 | 11.9304 | 22.6133 | 0.98504 | 0.99685 | 0.6885 | 0.039831 | 0.80792 | 0.058722
605 | 0.081114 | 0.075271 | 18.3778 | 34.0973 | 11.864 | 21.983 | 0.99881 | 0.99904 | 0.68184 | 0.041112 | 0.82761 | 0.059533
610 | 0.0812 | 0.073817 | 18.6537 | 9.6862 | 11.7047 | 22.1309 | 0.99597 | 0.99228 | 0.67406 | 0.041942 | 0.84133 | 0.05966
615 | 0.0807 | 0.071871 | 18.7296 | 7.7424 | 11.4955 | 21.9749 | 0.98029 | 0.97231 | 0.6542 | 0.042331 | 0.84942 | 0.059214
620 | 0.0791 | 0.06883 | 18.7744 | 8.4861 | 11.3383 | 21.0174 | 0.95129 | 0.94369 | 0.63096 | 0.042776 | 0.85217 | 0.058773
625 | 0.07624 | 0.065456 | 18.7712 | 3.8374 | 11.0769 | 19.6827 | 0.9109 | 0.90776 | 0.60386 | 0.043192 | 0.85285 | 0.058271
630 | 0.072475 | 0.062044 | 18.5656 | 1.5669 | 10.7974 | 20.3854 | 0.85894 | 0.85923 | 0.56731 | 0.043768 | 0.85624 | 0.057721
635 | 0.068367 | 0.05843 | 18.2667 | 1.5658 | 10.5195 | 20.547 | 0.80107 | 0.80929 | 0.53251 | 0.044621 | 0.86305 | 0.057122
640 | 0.063914 | 0.05425 | 17.795 | 1.6196 | 10.1838 | 20.6958 | 0.73644 | 0.75269 | 0.52423 | 0.045421 | 0.86222 | 0.056258
645 | 0.059458 | 0.05007 | 17.2802 | 1.6184 | 9.7905 | 19.5565 | 0.667 | 0.69369 | 0.51626 | 0.045997 | 0.85323 | 0.054981
650 | 0.055342 | 0.045892 | 16.6558 | 1.1799 | 9.415 | 20.8123 | 0.60071 | 0.63531 | 0.50851 | 0.045394 | 0.8284 | 0.052577
655 | 0.050886 | 0.04171 | 15.9626 | 1.4522 | 8.9771 | 19.6256 | 0.53307 | 0.57738 | 0.5008 | 0.04302 | 0.77635 | 0.048639
660 | 0.046442 | 0.03791 | 15.2806 | 1.1778 | 8.5657 | 19.9762 | 0.46934 | 0.52058 | 0.49278 | 0.039553 | 0.70624 | 0.044128
665 | 0.041986 | 0.0343 | 14.4866 | 0.95796 | 8.1318 | 19.8532 | 0.40924 | 0.45766 | 0.48459 | 0.035477 | 0.62733 | 0.039274
670 | 0.037525 | 0.030878 | 13.6973 | 0.79283 | 7.6707 | 19.3659 | 0.35256 | 0.40568 | 0.47564 | 0.03102 | 0.5482 | 0.034188
675 | 0.03375 | 0.027843 | 12.874 | 1.2292 | 7.232 | 19.7044 | 0.30318 | 0.35969 | 0.4688 | 0.026869 | 0.47497 | 0.029579
680 | 0.029992 | 0.025186 | 12.0099 | 1.5563 | 6.806 | 18.742 | 0.26158 | 0.31793 | 0.46108 | 0.023158 | 0.41 | 0.025467
685 | 0.026575 | 0.02245 | 11.1641 | 1.0085 | 6.3823 | 16.2408 | 0.22607 | 0.28167 | 0.45243 | 0.019907 | 0.35197 | 0.021892
690 | 0.023656 | 0.0206 | 10.4312 | 0.4059 | 6.0889 | 17.5819 | 0.19417 | 0.24362 | 0.44581 | 0.016953 | 0.29955 | 0.018705
695 | 0.020737 | 0.018414 | 9.5587 | 1.6967 | 5.5994 | 17.3431 | 0.16594 | 0.2156 | 0.43668 | 0.014356 | 0.25444 | 0.015961
700 | 0.018171 | 0.0164 | 8.7574 | 3.9339 | 5.2211 | 17.2297 | 0.14206 | 0.18522 | 0.42808 | 0.012096 | 0.21585 | 0.013445
705 | 0.016029 | 0.014557 | 8.0065 | 2.1252 | 4.8632 | 17.4637 | 0.12099 | 0.16354 | 0.41943 | 0.010174 | 0.18165 | 0.011366
710 | 0.014643 | 0.012917 | 7.294 | 0.40157 | 4.5349 | 16.4828 | 0.1033 | 0.13903 | 0.41182 | 0.0085395 | 0.15265 | 0.0095977
715 | 0.012686 | 0.011467 | 6.5588 | 0.4005 | 4.2052 | 15.5325 | 0.08794 | 0.12552 | 0.40517 | 0.0071611 | 0.1281 | 0.0080937
720 | 0.010983 | 0.010125 | 5.9452 | 0.23537 | 3.8779 | 15.0332 | 0.075051 | 0.10698 | 0.397 | 0.006002 | 0.10774 | 0.0068515
725 | 0.0094557 | 0.0089424 | 5.3462 | 0.015571 | 3.6006 | 15.5092 | 0.064071 | 0.091061 | 0.38869 | 0.0050369 | 0.090536 | 0.0058051
730 | 0.0079866 | 0.0079063 | 4.8033 | 0.014567 | 3.3254 | 15.5646 | 0.054258 | 0.077404 | 0.38141 | 0.004223 | 0.075618 | 0.004877
735 | [6 empty] | 0.046204 | 0.071473 | 0.37267 | 0.0035249 | 0.063452 | 0.0040887
740 | [6 empty] | 0.039485 | 0.059619 | 0.36548 | 0.0029588 | 0.053529 | 0.0034511
745 | [6 empty] | 0.033096 | 0.049802 | 0.35761 | 0.002466 | 0.044561 | 0.0028982
750 | [6 empty] | 0.027625 | 0.040843 | 0.35026 | 0.0020538 | 0.0368 | 0.0024397
755 | [6 empty] | 0.023249 | 0.03114 | 0.34364 | 0.0017128 | 0.030735 | 0.0020507
760 | [6 empty] | 0.019799 | 0.029452 | 0.33612 | 0.0014425 | 0.025936 | 0.0017321
765 | [6 empty] | 0.016333 | 0.022188 | 0.32895
770 | [6 empty] | 0.012766 | 0.015189 | 0.32046
775 | [6 empty] | 0.011242 | 0.013626 | 0.31129
780 | [6 empty] | 0.0086623 | 0 | 0.30285
785 | [8 empty] | 0.29487
790 | [8 empty] | 0.28816
795 | [8 empty] | 0.28045
800 | [8 empty] | 0.27382
805 | [8 empty] | 0.26747
810 | [8 empty] | 0.2612
815 | [8 empty] | 0.25435
820 | [8 empty] | 0.2484
825 | [8 empty] | 0.24116
830 | [8 empty] | 0.23534
835 | [8 empty] | 0.23041
840 | [8 empty] | 0.22366
845 | [8 empty] | 0.21786
850 | [8 empty] | 0.21307
855 | [8 empty] | 0.20715
860 | [8 empty] | 0.20369
865 | [8 empty] | 0.19862
870 | [8 empty] | 0.19323
875 | [8 empty] | 0.18919
880 | [8 empty] | 0.18335
885 | [8 empty] | 0.18019
890 | [8 empty] | 0.17581
895 | [8 empty] | 0.17086
900 | [8 empty] | 0.1657
905 | [8 empty] | 0.16011
910 | [8 empty] | 0.15506
915 | [8 empty] | 0.13801
920 | [8 empty] | 0.11905
925 | [8 empty] | 0.10441
930 | [8 empty] | 0.087696
935 | [8 empty] | 0.080071
940 | [8 empty] | 0.067995
945 | [8 empty] | 0.057999
950 | [8 empty] | 0.049373
955 | [8 empty] | 0.04557
960 | [8 empty] | 0.0383
965 | [8 empty] | 0.032037
970 | [8 empty] | 0.025831
975 | [8 empty] | 0.019573
980 | [8 empty] | 0.018957
985 | [8 empty] | 0.013493
990 | [8 empty] | 0.010108
995 | [8 empty] | 0.007646
1000 | [8 empty] | 0